## Sheet1
Constants: |  |  | ADC |  |  | Temp | Temp w/ formula: | Lookup | Error | Taylor | Error | Breakpoints: |  | Slopes: | Coefficients:
R0 | 10000 | degrees C | ADC val: | Vadc (V): | R (Ohm): | T (K): | (K): | (K): |  | (K): |  | 157 | 233.15 | 0.062147 | 2.504e-21 | p1
T0 | 298 | -60 | 40 | 0.032348 | 1010163.7032 | 213.15 | 213.1034 | 225.8788 | 12.7288 | 213.8262 | 0.67624 | 511 | 255.15 | 0.033268 | -3.394e-17 | p2
B | 3455 | -59 | 43 | 0.034864 | 936525.3689 | 214.15 | 214.0681 | 226.0653 | 11.9153 | 214.4726 | 0.32255 | 1022 | 272.15 | 0.025496 | 1.834e-13 | p3
VCC voltage divider | 3.3 | -58 | 47 | 0.037548 | 868866.2094 | 215.15 | 215.2676 | 226.3138 | 11.1638 | 215.3204 | 0.1704 | 2434 | 308.15 | 0.032423 | -5.033e-10 | p4
Rseries | 10000 | -57 | 50 | 0.040409 | 806654.5778 | 216.15 | 216.1107 | 226.5003 | 10.3503 | 215.946 | 0.20399 | 3020 | 327.15 | 0.051546 | 7.448e-07 | p5
Vref: | 3.3 | -56 | 54 | 0.043455 | 749409.9735 | 217.15 | 217.1696 | 226.7489 | 9.5989 | 216.7666 | 0.38336 | 3505 | 352.15 | 0.087629 | -0.0005876 | p6
resolution: | 12 | -55 | 58 | 0.046696 | 696697.7667 | 218.15 | 218.1631 | 226.9975 | 8.8475 | 217.5721 | 0.57794 | 3699 | 369.15 | 0.15116 | 0.2605 | p7 | Blue: Temperature vs ADC read Orange: The Lookup Table values
Temperature Range: |  | -54 | 62 | 0.050142 | 648124.502 | 219.15 | 219.0995 | 227.246 | 8.096 | 218.3625 | 0.7875 | 3871 | 395.15 | 0.27711 | 204.3 | p8
-60 | 195 | -53 | 67 | 0.053804 | 603333.7143 | 220.15 | 220.1998 | 227.5568 | 7.4068 | 219.3299 | 0.82013 | 3954 | 418.15 | 0.61728
213.15 | 468.15 | -52 | 72 | 0.057692 | 562002.1971 | 221.15 | 221.2322 | 227.8675 | 6.7175 | 220.2747 | 0.8753 | 4035 | 468.15
|  | -51 | 77 | 0.061817 | 523836.6723 | 222.15 | 222.2052 | 228.1782 | 6.0282 | 221.1974 | 0.95256
|  | -50 | 82 | 0.066189 | 488570.8149 | 223.15 | 223.1258 | 228.489 | 5.339 | 222.0986 | 1.0514
|  | -49 | 88 | 0.070821 | 455962.5929 | 224.15 | 224.1698 | 228.8619 | 4.7119 | 223.152 | 0.99804
|  | -48 | 94 | 0.075724 | 425791.8876 | 225.15 | 225.1553 | 229.2347 | 4.0847 | 224.1756 | 0.97439
|  | -47 | 100 | 0.08091 | 397858.3617 | 226.15 | 226.0891 | 229.6076 | 3.4576 | 225.1703 | 0.97973
|  | -46 | 107 | 0.086392 | 371979.5489 | 227.15 | 227.1207 | 230.0427 | 2.8927 | 226.295 | 0.85497 |  | Max Error Until -40:
|  | -45 | 114 | 0.092182 | 347989.1406 | 228.15 | 228.0972 | 230.4777 | 2.3277 | 227.3825 | 0.76754 |  | 12.7288
|  | -44 | 122 | 0.098292 | 325735.4472 | 229.15 | 229.1537 | 230.9749 | 1.8249 | 228.581 | 0.56905
|  | -43 | 130 | 0.10474 | 305080.0162 | 230.15 | 230.154 | 231.472 | 1.322 | 229.7338 | 0.41621 |  | Max Error After -40
|  | -42 | 138 | 0.11153 | 285896.3897 | 231.15 | 231.1045 | 231.9692 | 0.81921 | 230.8425 | 0.30745 |  | 6.8642
|  | -41 | 147 | 0.11868 | 268068.986 | 232.15 | 232.1208 | 232.5285 | 0.37853 | 232.0392 | 0.11084
|  | -60 | 157 | 0.1262 | 251492.0932 | 233.15 | 233.1916 | 233.15 | 0 | 233.3082 | 0.15824
|  | -39 | 166 | 0.13411 | 236068.9618 | 234.15 | 234.1085 | 233.7093 | 0.44068 | 234.3983 | 0.24827
|  | -38 | 177 | 0.14242 | 221710.9863 | 235.15 | 235.1757 | 234.3929 | 0.75706 | 235.6665 | 0.51651
|  | -37 | 188 | 0.15114 | 208336.9672 | 236.15 | 236.1902 | 235.0766 | 1.0734 | 236.8677 | 0.71769
|  | -36 | 199 | 0.16029 | 195872.4436 | 237.15 | 237.1578 | 235.7602 | 1.3898 | 238.0053 | 0.85529
|  | -35 | 211 | 0.16988 | 184249.0913 | 238.15 | 238.1654 | 236.5059 | 1.6441 | 239.1777 | 1.0277
|  | -34 | 223 | 0.17993 | 173404.1769 | 239.15 | 239.1282 | 237.2517 | 1.8983 | 240.2826 | 1.1326
|  | -33 | 236 | 0.19044 | 163280.0654 | 240.15 | 240.1258 | 238.0596 | 2.0904 | 241.4081 | 1.2581
|  | -32 | 250 | 0.20144 | 153823.7726 | 241.15 | 241.1526 | 238.9297 | 2.2203 | 242.5425 | 1.3925
|  | -31 | 264 | 0.21292 | 144986.5608 | 242.15 | 242.1351 | 239.7997 | 2.3503 | 243.6019 | 1.4519
|  | -30 | 279 | 0.22491 | 136723.5717 | 243.15 | 243.1437 | 240.7319 | 2.4181 | 244.6602 | 1.5102
|  | -29 | 295 | 0.23742 | 128993.4926 | 244.15 | 244.1741 | 241.7263 | 2.4237 | 245.7086 | 1.5586
|  | -28 | 311 | 0.25046 | 121758.2545 | 245.15 | 245.1623 | 242.7206 | 2.4294 | 246.6812 | 1.5312
|  | -27 | 328 | 0.26404 | 114982.7568 | 246.15 | 246.1706 | 243.7771 | 2.3729 | 247.6395 | 1.4895
|  | -26 | 345 | 0.27817 | 108634.6177 | 247.15 | 247.1401 | 244.8336 | 2.3164 | 248.528 | 1.378
|  | -25 | 363 | 0.29285 | 102683.9461 | 248.15 | 248.1282 | 245.9523 | 2.1977 | 249.4009 | 1.2509
|  | -24 | 382 | 0.30811 | 97103.1354 | 249.15 | 249.1323 | 247.1331 | 2.0169 | 250.2556 | 1.1056
|  | -23 | 402 | 0.32395 | 91866.6743 | 250.15 | 250.1502 | 248.376 | 1.774 | 251.0906 | 0.94062
|  | -22 | 422 | 0.34038 | 86950.975 | 251.15 | 251.1318 | 249.6189 | 1.5311 | 251.8688 | 0.7188
|  | -21 | 443 | 0.3574 | 82334.2164 | 252.15 | 252.1268 | 250.924 | 1.226 | 252.6343 | 0.48425
|  | -20 | 465 | 0.37502 | 77996.2012 | 253.15 | 253.1338 | 252.2912 | 0.85876 | 253.3892 | 0.23924
|  | -19 | 488 | 0.39324 | 73918.2251 | 254.15 | 254.1511 | 253.7206 | 0.42938 | 254.1374 | 0.012611 | [5 empty] | The error of the polynomial method:
|  | -18 | 511 | 0.41207 | 70082.9572 | 255.15 | 255.1355 | 255.15 | 0 | 254.853 | 0.29698
|  | -17 | 535 | 0.43152 | 66474.3311 | 256.15 | 256.1307 | 255.9484 | 0.20157 | 255.5744 | 0.5756
|  | -16 | 560 | 0.45158 | 63077.445 | 257.15 | 257.1356 | 256.7801 | 0.36986 | 256.3073 | 0.84266
|  | -15 | 586 | 0.47225 | 59878.4703 | 258.15 | 258.1493 | 257.6451 | 0.50489 | 257.0584 | 1.0916
|  | -14 | 612 | 0.49353 | 56864.5679 | 259.15 | 259.1339 | 258.5101 | 0.63992 | 257.8059 | 1.3441
|  | -13 | 640 | 0.51543 | 54023.8113 | 260.15 | 260.1643 | 259.4416 | 0.70841 | 258.6144 | 1.5356
|  | -12 | 668 | 0.53794 | 51345.1169 | 261.15 | 261.1664 | 260.3731 | 0.77691 | 259.4329 | 1.7171
|  | -11 | 696 | 0.56105 | 48818.1788 | 262.15 | 262.1427 | 261.3046 | 0.8454 | 260.2667 | 1.8833
|  | -10 | 726 | 0.58476 | 46433.41 | 263.15 | 263.1623 | 262.3026 | 0.84736 | 261.1812 | 1.9688
|  | -9 | 756 | 0.60906 | 44181.888 | 264.15 | 264.157 | 263.3007 | 0.84932 | 262.1205 | 2.0295
|  | -8 | 787 | 0.63394 | 42055.3049 | 265.15 | 265.1608 | 264.332 | 0.818 | 263.1191 | 2.0309
|  | -7 | 818 | 0.65939 | 40045.9212 | 266.15 | 266.1422 | 265.3633 | 0.78669 | 264.1464 | 2.0036
|  | -6 | 851 | 0.68541 | 38146.5242 | 267.15 | 267.1644 | 266.4612 | 0.68885 | 265.2709 | 1.8791
|  | -5 | 883 | 0.71197 | 36350.3884 | 268.15 | 268.1353 | 267.5257 | 0.62427 | 266.3897 | 1.7603
|  | -4 | 917 | 0.73906 | 34651.2402 | 269.15 | 269.1468 | 268.6568 | 0.49315 | 267.6058 | 1.5442
|  | -3 | 951 | 0.76667 | 33043.225 | 270.15 | 270.1393 | 269.788 | 0.36204 | 268.8457 | 1.3043
|  | -2 | 986 | 0.79478 | 31520.8765 | 271.15 | 271.1429 | 270.9523 | 0.19765 | 270.1415 | 1.0085
|  | -1 | 1022 | 0.82337 | 30079.089 | 272.15 | 272.1576 | 272.15 | 0 | 271.4884 | 0.66157
|  | 0 | 1058 | 0.85242 | 28713.0914 | 273.15 | 273.156 | 273.0678 | 0.082153 | 272.8425 | 0.30747
|  | 1 | 1094 | 0.88192 | 27418.4237 | 274.15 | 274.1397 | 273.9857 | 0.16431 | 274.1965 | 0.046483
|  | 2 | 1131 | 0.91183 | 26190.9143 | 275.15 | 275.1366 | 274.929 | 0.22096 | 275.5802 | 0.4302
|  | 3 | 1169 | 0.94214 | 25026.6605 | 276.15 | 276.1471 | 275.8979 | 0.25212 | 276.985 | 0.83502
|  | 4 | 1207 | 0.97282 | 23922.009 | 277.15 | 277.1453 | 276.8667 | 0.28329 | 278.3655 | 1.2155
|  | 5 | 1246 | 1.0038 | 22873.5391 | 278.15 | 278.1582 | 277.861 | 0.28895 | 279.7495 | 1.5995
|  | 6 | 1285 | 1.0352 | 21878.0463 | 279.15 | 279.1607 | 278.8554 | 0.29462 | 281.0933 | 1.9433
|  | 7 | 1324 | 1.0668 | 20932.5274 | 280.15 | 280.1538 | 279.8497 | 0.30028 | 282.391 | 2.241
|  | 8 | 1363 | 1.0987 | 20034.1669 | 281.15 | 281.1388 | 280.8441 | 0.30595 | 283.6378 | 2.4878
|  | 9 | 1403 | 1.1309 | 19180.3243 | 282.15 | 282.1414 | 281.8639 | 0.28612 | 284.8598 | 2.7098
|  | 10 | 1444 | 1.1633 | 18368.5218 | 283.15 | 283.1624 | 282.9092 | 0.24079 | 286.0503 | 2.9003
|  | 11 | 1484 | 1.1958 | 17596.4341 | 284.15 | 284.1528 | 283.929 | 0.22096 | 287.15 | 3
|  | 12 | 1524 | 1.2285 | 16861.8776 | 285.15 | 285.1386 | 284.9489 | 0.20113 | 288.1891 | 3.0391
|  | 13 | 1565 | 1.2613 | 16162.8012 | 286.15 | 286.1451 | 285.9942 | 0.15581 | 289.1932 | 3.0432
|  | 14 | 1606 | 1.2943 | 15497.2775 | 287.15 | 287.1487 | 287.0395 | 0.11048 | 290.1387 | 2.9887
|  | 15 | 1647 | 1.3272 | 14863.4949 | 288.15 | 288.1502 | 288.0848 | 0.065156 | 291.0306 | 2.8806
|  | 16 | 1688 | 1.3603 | 14259.7496 | 289.15 | 289.1505 | 289.1302 | 0.01983 | 291.8748 | 2.7248
|  | 17 | 1729 | 1.3933 | 13684.4389 | 290.15 | 290.1504 | 290.1755 | 0.025496 | 292.6787 | 2.5287
|  | 18 | 1770 | 1.4263 | 13136.0548 | 291.15 | 291.1509 | 291.2208 | 0.070822 | 293.4505 | 2.3005
|  | 19 | 1811 | 1.4593 | 12613.1773 | 292.15 | 292.1527 | 292.2661 | 0.11615 | 294.1995 | 2.0495
|  | 20 | 1852 | 1.4922 | 12114.4695 | 293.15 | 293.1566 | 293.3115 | 0.16147 | 294.9356 | 1.7856
|  | 21 | 1892 | 1.525 | 11638.6719 | 294.15 | 294.139 | 294.3313 | 0.1813 | 295.6514 | 1.5014
|  | 22 | 1933 | 1.5577 | 11184.5975 | 295.15 | 295.1498 | 295.3766 | 0.22663 | 296.3932 | 1.2432
|  | 23 | 1973 | 1.5903 | 10751.1276 | 296.15 | 296.1404 | 296.3965 | 0.24646 | 297.1354 | 0.98544
|  | 24 | 2014 | 1.6226 | 10337.2069 | 297.15 | 297.1612 | 297.4418 | 0.29178 | 297.926 | 0.77601
|  | 25 | 2053 | 1.6548 | 9941.8403 | 298.15 | 298.1382 | 298.4361 | 0.28612 | 298.7158 | 0.56585
|  | 26 | 2093 | 1.6868 | 9564.0885 | 299.15 | 299.1469 | 299.4559 | 0.30595 | 299.5739 | 0.42389
|  | 27 | 2132 | 1.7185 | 9203.0649 | 300.15 | 300.138 | 300.4503 | 0.30028 | 300.466 | 0.31601
|  | 28 | 2171 | 1.7499 | 8857.9325 | 301.15 | 301.1371 | 301.4446 | 0.29462 | 301.421 | 0.27102
|  | 29 | 2210 | 1.7811 | 8527.9006 | 302.15 | 302.1453 | 302.439 | 0.28895 | 302.4462 | 0.29621
|  | 30 | 2248 | 1.812 | 8212.2221 | 303.15 | 303.1371 | 303.4078 | 0.25779 | 303.5187 | 0.36874
|  | 31 | 2286 | 1.8425 | 7910.1909 | 304.15 | 304.1392 | 304.3766 | 0.22663 | 304.6691 | 0.51908
|  | 32 | 2324 | 1.8728 | 7621.1393 | 305.15 | 305.1523 | 305.3455 | 0.19547 | 305.9013 | 0.75134
|  | 33 | 2361 | 1.9026 | 7344.436 | 306.15 | 306.1503 | 306.2888 | 0.13881 | 307.1829 | 1.0329
|  | 34 | 2398 | 1.9321 | 7079.4837 | 307.15 | 307.1606 | 307.2322 | 0.082153 | 308.5469 | 1.3969
|  | 35 | 2434 | 1.9613 | 6825.7171 | 308.15 | 308.1563 | 308.15 | 0 | 309.954 | 1.804
|  | 36 | 2469 | 1.99 | 6582.6012 | 309.15 | 309.1371 | 309.2848 | 0.13481 | 311.3976 | 2.2476
|  | 37 | 2505 | 2.0184 | 6349.6293 | 310.15 | 310.1602 | 310.452 | 0.30205 | 312.9589 | 2.8089
|  | 38 | 2539 | 2.0463 | 6126.3216 | 311.15 | 311.1405 | 311.5544 | 0.40444 | 314.503 | 3.353
|  | 39 | 2573 | 2.0739 | 5912.2234 | 312.15 | 312.1355 | 312.6568 | 0.50683 | 316.1121 | 3.9621
|  | 40 | 2607 | 2.101 | 5706.9037 | 313.15 | 313.146 | 313.7592 | 0.60922 | 317.783 | 4.633
|  | 41 | 2640 | 2.1277 | 5509.9541 | 314.15 | 314.1427 | 314.8292 | 0.67918 | 319.4601 | 5.3101
|  | 42 | 2673 | 2.1539 | 5320.9871 | 315.15 | 315.1561 | 315.8991 | 0.74915 | 321.1877 | 6.0377
|  | 43 | 2705 | 2.1797 | 5139.6355 | 316.15 | 316.1556 | 316.9367 | 0.78669 | 322.9066 | 6.7566
|  | 44 | 2736 | 2.2051 | 4965.5504 | 317.15 | 317.1409 | 317.9418 | 0.79181 | 324.6085 | 7.4585
|  | 45 | 2767 | 2.23 | 4798.4011 | 318.15 | 318.1438 | 318.9469 | 0.79693 | 326.3419 | 8.1919
|  | 46 | 2798 | 2.2544 | 4637.8734 | 319.15 | 319.1654 | 319.952 | 0.80205 | 328.102 | 8.952
|  | 47 | 2827 | 2.2784 | 4483.6691 | 320.15 | 320.1391 | 320.8923 | 0.74232 | 329.7686 | 9.6186
|  | 48 | 2857 | 2.302 | 4335.5047 | 321.15 | 321.1658 | 321.865 | 0.71502 | 331.5084 | 10.3584
|  | 49 | 2885 | 2.3251 | 4193.1112 | 322.15 | 322.1429 | 322.7729 | 0.62287 | 333.1428 | 10.9928
|  | 50 | 2913 | 2.3477 | 4056.2327 | 323.15 | 323.1393 | 323.6807 | 0.53072 | 334.7837 | 11.6337
|  | 51 | 2941 | 2.3699 | 3924.626 | 324.15 | 324.1561 | 324.5886 | 0.43857 | 336.4277 | 12.2777
|  | 52 | 2968 | 2.3916 | 3798.0598 | 325.15 | 325.1572 | 325.464 | 0.31399 | 338.013 | 12.863
|  | 53 | 2994 | 2.4129 | 3676.3141 | 326.15 | 326.1413 | 326.307 | 0.157 | 339.5369 | 13.3869
|  | 54 | 3020 | 2.4338 | 3559.1799 | 327.15 | 327.1463 | 327.15 | 0 | 341.0562 | 13.9062
|  | 55 | 3045 | 2.4542 | 3446.4578 | 328.15 | 328.1336 | 328.4387 | 0.28866 | 342.511 | 14.361
|  | 56 | 3070 | 2.4741 | 3337.9584 | 329.15 | 329.1425 | 329.7273 | 0.57732 | 343.9587 | 14.8087
|  | 57 | 3094 | 2.4937 | 3233.5013 | 330.15 | 330.1325 | 330.9644 | 0.81443 | 345.341 | 15.191
|  | 58 | 3118 | 2.5128 | 3132.9145 | 331.15 | 331.1449 | 332.2015 | 1.0515 | 346.7158 | 15.5658
|  | 59 | 3141 | 2.5314 | 3036.0344 | 332.15 | 332.1372 | 333.3871 | 1.2371 | 348.0262 | 15.8762
|  | 60 | 3164 | 2.5497 | 2942.7051 | 333.15 | 333.1525 | 334.5727 | 1.4227 | 349.3304 | 16.1804
|  | 61 | 3186 | 2.5675 | 2852.7778 | 334.15 | 334.1463 | 335.7067 | 1.5567 | 350.5728 | 16.4228
|  | 62 | 3208 | 2.585 | 2766.1109 | 335.15 | 335.1635 | 336.8407 | 1.6907 | 351.8118 | 16.6618
|  | 63 | 3229 | 2.602 | 2682.5692 | 336.15 | 336.1576 | 337.9232 | 1.7732 | 352.9929 | 16.8429
|  | 64 | 3249 | 2.6186 | 2602.024 | 337.15 | 337.1266 | 338.9541 | 1.8041 | 354.1182 | 16.9682
|  | 65 | 3270 | 2.6349 | 2524.3523 | 338.15 | 338.1686 | 340.0366 | 1.8866 | 355.3027 | 17.1527
|  | 66 | 3289 | 2.6507 | 2449.4369 | 339.15 | 339.1343 | 341.016 | 1.866 | 356.3792 | 17.2292
|  | 67 | 3309 | 2.6662 | 2377.1657 | 340.15 | 340.1757 | 342.0469 | 1.8969 | 357.5205 | 17.3705
|  | 68 | 3327 | 2.6813 | 2307.4321 | 341.15 | 341.1361 | 342.9747 | 1.8247 | 358.5574 | 17.4074
|  | 69 | 3346 | 2.696 | 2240.1339 | 342.15 | 342.1748 | 343.9541 | 1.8041 | 359.6654 | 17.5154
|  | 70 | 3363 | 2.7104 | 2175.1737 | 343.15 | 343.1272 | 344.8304 | 1.6804 | 360.6715 | 17.5215
|  | 71 | 3381 | 2.7245 | 2112.4585 | 344.15 | 344.1607 | 345.7582 | 1.6082 | 361.7555 | 17.6055
|  | 72 | 3398 | 2.7382 | 2051.8994 | 345.15 | 345.1616 | 346.6345 | 1.4845 | 362.8005 | 17.6505
|  | 73 | 3414 | 2.7515 | 1993.4113 | 346.15 | 346.1271 | 347.4593 | 1.3093 | 363.8061 | 17.6561
|  | 74 | 3431 | 2.7645 | 1936.913 | 347.15 | 347.1791 | 348.3356 | 1.1856 | 364.9021 | 17.7521
|  | 75 | 3446 | 2.7772 | 1882.3269 | 348.15 | 348.1311 | 349.1088 | 0.95876 | 365.896 | 17.746
|  | 76 | 3462 | 2.7896 | 1829.5788 | 349.15 | 349.1723 | 349.9335 | 0.78351 | 366.9879 | 17.8379
|  | 77 | 3477 | 2.8017 | 1778.5975 | 350.15 | 350.174 | 350.7067 | 0.5567 | 368.0448 | 17.8948
|  | 78 | 3491 | 2.8135 | 1729.3151 | 351.15 | 351.1325 | 351.4284 | 0.27835 | 369.0639 | 17.9139
|  | 79 | 3505 | 2.8249 | 1681.6667 | 352.15 | 352.115 | 352.15 | 0 | 370.1177 | 17.9677
|  | 80 | 3519 | 2.8361 | 1635.5899 | 353.15 | 353.1227 | 353.3768 | 0.2268 | 371.2097 | 18.0597
|  | 81 | 3533 | 2.847 | 1591.0252 | 354.15 | 354.1571 | 354.6036 | 0.45361 | 372.3437 | 18.1937
|  | 82 | 3546 | 2.8577 | 1547.9155 | 355.15 | 355.1427 | 355.7428 | 0.59278 | 373.4377 | 18.2877
|  | 83 | 3559 | 2.868 | 1506.2062 | 356.15 | 356.154 | 356.882 | 0.73196 | 374.5744 | 18.4244
|  | 84 | 3571 | 2.8781 | 1465.845 | 357.15 | 357.1115 | 357.9335 | 0.78351 | 375.6648 | 18.5148
|  | 85 | 3584 | 2.888 | 1426.7818 | 358.15 | 358.176 | 359.0727 | 0.92268 | 376.8939 | 18.7439
|  | 86 | 3596 | 2.8975 | 1388.9684 | 359.15 | 359.1854 | 360.1242 | 0.97423 | 378.0759 | 18.9259
|  | 87 | 3607 | 2.9069 | 1352.3589 | 360.15 | 360.1343 | 361.0881 | 0.93814 | 379.2021 | 19.0521
|  | 88 | 3618 | 2.916 | 1316.9091 | 361.15 | 361.1071 | 362.0521 | 0.90206 | 380.3718 | 19.2218
|  | 89 | 3629 | 2.9249 | 1282.5767 | 362.15 | 362.1049 | 363.016 | 0.86598 | 381.5876 | 19.4376
|  | 90 | 3640 | 2.9335 | 1249.3211 | 363.15 | 363.1293 | 363.9799 | 0.8299 | 382.8524 | 19.7024
|  | 91 | 3651 | 2.9419 | 1217.1034 | 364.15 | 364.1815 | 364.9438 | 0.79381 | 384.1689 | 20.0189
|  | 92 | 3661 | 2.9501 | 1185.8862 | 365.15 | 365.1636 | 365.8201 | 0.6701 | 385.4131 | 20.2631
|  | 93 | 3671 | 2.9581 | 1155.6337 | 366.15 | 366.1713 | 366.6964 | 0.54639 | 386.7049 | 20.5549
|  | 94 | 3680 | 2.9659 | 1126.3115 | 367.15 | 367.1013 | 367.4851 | 0.33505 | 387.91 | 20.76
|  | 95 | 3690 | 2.9735 | 1097.8865 | 368.15 | 368.1616 | 368.3613 | 0.21134 | 389.2987 | 21.1487
|  | 96 | 3699 | 2.9809 | 1070.3272 | 369.15 | 369.1414 | 369.15 | 0 | 390.5952 | 21.4452
|  | 97 | 3708 | 2.9882 | 1043.603 | 370.15 | 370.1467 | 370.5105 | 0.36047 | 391.938 | 21.788
|  | 98 | 3717 | 2.9952 | 1017.6847 | 371.15 | 371.1788 | 371.8709 | 0.72093 | 393.3288 | 22.1788
|  | 99 | 3725 | 3.002 | 992.5442 | 372.15 | 372.12 | 373.0802 | 0.93023 | 394.6073 | 22.4573
|  | 100 | 3734 | 3.0087 | 968.1546 | 373.15 | 373.2068 | 374.4407 | 1.2907 | 396.0947 | 22.9447
|  | 101 | 3742 | 3.0152 | 944.4899 | 374.15 | 374.1991 | 375.65 | 1.5 | 397.4623 | 23.3123
|  | 102 | 3749 | 3.0216 | 921.5252 | 375.15 | 375.0887 | 376.7081 | 1.5581 | 398.6953 | 23.5453
|  | 103 | 3757 | 3.0277 | 899.2366 | 376.15 | 376.131 | 377.9174 | 1.7674 | 400.1474 | 23.9974
|  | 104 | 3765 | 3.0338 | 877.6009 | 377.15 | 377.202 | 379.1267 | 1.9767 | 401.6468 | 24.4968
|  | 105 | 3772 | 3.0396 | 856.5962 | 378.15 | 378.1638 | 380.1849 | 2.0349 | 402.999 | 24.849
|  | 106 | 3779 | 3.0453 | 836.2011 | 379.15 | 379.1501 | 381.243 | 2.093 | 404.3898 | 25.2398
|  | 107 | 3786 | 3.0509 | 816.395 | 380.15 | 380.1618 | 382.3012 | 2.1512 | 405.8204 | 25.6704
|  | 108 | 3793 | 3.0564 | 797.1583 | 381.15 | 381.2004 | 383.3593 | 2.2093 | 407.292 | 26.142
|  | 109 | 3799 | 3.0617 | 778.4721 | 382.15 | 382.1131 | 384.2663 | 2.1163 | 408.5869 | 26.4369
|  | 110 | 3806 | 3.0668 | 760.318 | 383.15 | 383.2054 | 385.3244 | 2.1744 | 410.1379 | 26.9879
|  | 111 | 3812 | 3.0719 | 742.6785 | 384.15 | 384.1665 | 386.2314 | 2.0814 | 411.5027 | 27.3527
|  | 112 | 3818 | 3.0768 | 725.5367 | 385.15 | 385.1515 | 387.1384 | 1.9884 | 412.901 | 27.751
|  | 113 | 3824 | 3.0816 | 708.8762 | 386.15 | 386.1618 | 388.0453 | 1.8953 | 414.3336 | 28.1836
|  | 114 | 3830 | 3.0862 | 692.6815 | 387.15 | 387.1986 | 388.9523 | 1.8023 | 415.8014 | 28.6514
|  | 115 | 3835 | 3.0908 | 676.9373 | 388.15 | 388.0838 | 389.7081 | 1.5581 | 417.052 | 28.902
|  | 116 | 3841 | 3.0952 | 661.6291 | 389.15 | 389.1727 | 390.6151 | 1.4651 | 418.5865 | 29.4365
|  | 117 | 3846 | 3.0995 | 646.743 | 390.15 | 390.1035 | 391.3709 | 1.2209 | 419.8939 | 29.7439
|  | 118 | 3851 | 3.1038 | 632.2654 | 391.15 | 391.0565 | 392.1267 | 0.97674 | 421.2279 | 30.0779
|  | 119 | 3857 | 3.1079 | 618.1832 | 392.15 | 392.231 | 393.0337 | 0.88372 | 422.8645 | 30.7145
|  | 120 | 3862 | 3.1119 | 604.4839 | 393.15 | 393.2367 | 393.7895 | 0.63953 | 424.2589 | 31.1089
|  | 121 | 3866 | 3.1158 | 591.1554 | 394.15 | 394.0597 | 394.3942 | 0.24419 | 425.3948 | 31.2448
|  | 122 | 3871 | 3.1196 | 578.1861 | 395.15 | 395.1128 | 395.15 | 0 | 426.8406 | 31.6906
|  | 123 | 3876 | 3.1234 | 565.5646 | 396.15 | 396.1941 | 396.5355 | 0.38554 | 428.3156 | 32.1656
|  | 124 | 3880 | 3.127 | 553.2801 | 397.15 | 397.0805 | 397.644 | 0.49398 | 429.5171 | 32.3671
|  | 125 | 3885 | 3.1305 | 541.3222 | 398.15 | 398.2163 | 399.0295 | 0.87952 | 431.0463 | 32.8963
|  | 126 | 3889 | 3.134 | 529.6807 | 399.15 | 399.1484 | 400.138 | 0.98795 | 432.2919 | 33.1419
|  | 127 | 3893 | 3.1374 | 518.3459 | 400.15 | 400.1023 | 401.2464 | 1.0964 | 433.5575 | 33.4075
|  | 128 | 3897 | 3.1407 | 507.3084 | 401.15 | 401.0789 | 402.3548 | 1.2048 | 434.8434 | 33.6934
|  | 129 | 3901 | 3.1439 | 496.559 | 402.15 | 402.0794 | 403.4633 | 1.3133 | 436.1501 | 34.0001
|  | 130 | 3905 | 3.147 | 486.089 | 403.15 | 403.1049 | 404.5717 | 1.4217 | 437.4777 | 34.3277
|  | 131 | 3909 | 3.1501 | 475.89 | 404.15 | 404.1565 | 405.6801 | 1.5301 | 438.8265 | 34.6765
|  | 132 | 3913 | 3.1531 | 465.9538 | 405.15 | 405.2355 | 406.7886 | 1.6386 | 440.1969 | 35.0469
|  | 133 | 3916 | 3.156 | 456.2724 | 406.15 | 406.0636 | 407.6199 | 1.4699 | 441.2391 | 35.0891
|  | 134 | 3920 | 3.1589 | 446.8383 | 407.15 | 407.194 | 408.7283 | 1.5783 | 442.6481 | 35.4981
|  | 135 | 3923 | 3.1616 | 437.644 | 408.15 | 408.0624 | 409.5596 | 1.4096 | 443.7195 | 35.5695
|  | 136 | 3927 | 3.1643 | 428.6825 | 409.15 | 409.249 | 410.6681 | 1.5181 | 445.168 | 36.018
|  | 137 | 3930 | 3.167 | 419.9468 | 410.15 | 410.1615 | 411.4994 | 1.3494 | 446.2695 | 36.1195
|  | 138 | 3933 | 3.1696 | 411.4304 | 411.15 | 411.0943 | 412.3307 | 1.1807 | 447.384 | 36.234
|  | 139 | 3936 | 3.1721 | 403.1267 | 412.15 | 412.0481 | 413.162 | 1.012 | 448.5118 | 36.3618
|  | 140 | 3939 | 3.1746 | 395.0296 | 413.15 | 413.0239 | 413.9934 | 0.84337 | 449.6529 | 36.5029
|  | 141 | 3942 | 3.177 | 387.1331 | 414.15 | 414.0226 | 414.8247 | 0.6747 | 450.8076 | 36.6576
|  | 142 | 3945 | 3.1794 | 379.4314 | 415.15 | 415.0454 | 415.656 | 0.50602 | 451.976 | 36.826
|  | 143 | 3948 | 3.1817 | 371.9188 | 416.15 | 416.0932 | 416.4873 | 0.33735 | 453.1581 | 37.0081
|  | 144 | 3951 | 3.1839 | 364.5899 | 417.15 | 417.1673 | 417.3187 | 0.16867 | 454.3542 | 37.2042
|  | 145 | 3954 | 3.1861 | 357.4394 | 418.15 | 418.2689 | 418.15 | 0 | 455.5644 | 37.4144
|  | 146 | 3956 | 3.1883 | 350.4623 | 419.15 | 419.0192 | 419.3846 | 0.23457 | 456.3791 | 37.2291
|  | 147 | 3959 | 3.1904 | 343.6536 | 420.15 | 420.1697 | 421.2364 | 1.0864 | 457.6131 | 37.4631
|  | 148 | 3961 | 3.1924 | 337.0086 | 421.15 | 420.954 | 422.471 | 1.321 | 458.4438 | 37.2938
|  | 149 | 3964 | 3.1944 | 330.5227 | 422.15 | 422.1576 | 424.3228 | 2.1728 | 459.702 | 37.552
|  | 150 | 3966 | 3.1964 | 324.1914 | 423.15 | 422.9788 | 425.5574 | 2.4074 | 460.5491 | 37.3991
|  | 151 | 3969 | 3.1983 | 318.0103 | 424.15 | 424.2402 | 427.4093 | 3.2593 | 461.832 | 37.682
|  | 152 | 3971 | 3.2002 | 311.9754 | 425.15 | 425.1016 | 428.6438 | 3.4938 | 462.6956 | 37.5456
|  | 153 | 3973 | 3.202 | 306.0825 | 426.15 | 425.9803 | 429.8784 | 3.7284 | 463.5659 | 37.4159
|  | 154 | 3976 | 3.2038 | 300.3277 | 427.15 | 427.3318 | 431.7302 | 4.5802 | 464.8841 | 37.7341
|  | 155 | 3978 | 3.2055 | 294.7072 | 428.15 | 428.2563 | 432.9648 | 4.8148 | 465.7714 | 37.6214
|  | 156 | 3980 | 3.2072 | 289.2174 | 429.15 | 429.2003 | 434.1994 | 5.0494 | 466.6656 | 37.5156
|  | 157 | 3982 | 3.2089 | 283.8547 | 430.15 | 430.1647 | 435.434 | 5.284 | 467.5667 | 37.4167
|  | 158 | 3984 | 3.2105 | 278.6156 | 431.15 | 431.1502 | 436.6685 | 5.5185 | 468.4747 | 37.3247
|  | 159 | 3986 | 3.2121 | 273.4968 | 432.15 | 432.1578 | 437.9031 | 5.7531 | 469.3898 | 37.2398
|  | 160 | 3988 | 3.2137 | 268.495 | 433.15 | 433.1885 | 439.1377 | 5.9877 | 470.312 | 37.162
|  | 161 | 3990 | 3.2152 | 263.6071 | 434.15 | 434.2431 | 440.3722 | 6.2222 | 471.2413 | 37.0913
|  | 162 | 3992 | 3.2167 | 258.83 | 435.15 | 435.3227 | 441.6068 | 6.4568 | 472.1777 | 37.0277
|  | 163 | 3994 | 3.2182 | 254.1608 | 436.15 | 436.4285 | 442.8414 | 6.6914 | 473.1213 | 36.9713
|  | 164 | 3995 | 3.2196 | 249.5967 | 437.15 | 436.9916 | 443.4586 | 6.3086 | 473.5959 | 36.4459
|  | 165 | 3997 | 3.221 | 245.1347 | 438.15 | 438.1389 | 444.6932 | 6.5432 | 474.5504 | 36.4004
|  | 166 | 3999 | 3.2224 | 240.7724 | 439.15 | 439.3154 | 445.9278 | 6.7778 | 475.5123 | 36.3623
|  | 167 | 4000 | 3.2238 | 236.5069 | 440.15 | 439.9152 | 446.5451 | 6.3951 | 475.996 | 35.846
|  | 168 | 4002 | 3.2251 | 232.3358 | 441.15 | 441.1384 | 447.7796 | 6.6296 | 476.969 | 35.819
|  | 169 | 4004 | 3.2264 | 228.2567 | 442.15 | 442.3946 | 449.0142 | 6.8642 | 477.9494 | 35.7994
|  | 170 | 4005 | 3.2276 | 224.2671 | 443.15 | 443.0356 | 449.6315 | 6.4815 | 478.4424 | 35.2924
|  | 171 | 4007 | 3.2288 | 220.3648 | 444.15 | 444.3445 | 450.866 | 6.716 | 479.4341 | 35.2841
|  | 172 | 4008 | 3.2301 | 216.5474 | 445.15 | 445.0129 | 451.4833 | 6.3333 | 479.9328 | 34.7828
|  | 173 | 4010 | 3.2312 | 212.8128 | 446.15 | 446.3787 | 452.7179 | 6.5679 | 480.9359 | 34.7859
|  | 174 | 4011 | 3.2324 | 209.1589 | 447.15 | 447.0767 | 453.3352 | 6.1852 | 481.4403 | 34.2903
|  | 175 | 4013 | 3.2335 | 205.5836 | 448.15 | 448.5042 | 454.5698 | 6.4198 | 482.4549 | 34.3049
|  | 176 | 4014 | 3.2346 | 202.085 | 449.15 | 449.2342 | 455.187 | 6.037 | 482.9651 | 33.8151
|  | 177 | 4015 | 3.2357 | 198.661 | 450.15 | 449.9756 | 455.8043 | 5.6543 | 483.4772 | 33.3272
|  | 178 | 4017 | 3.2368 | 195.3099 | 451.15 | 451.4936 | 457.0389 | 5.8889 | 484.5073 | 33.3573
|  | 179 | 4018 | 3.2378 | 192.0297 | 452.15 | 452.271 | 457.6562 | 5.5062 | 485.0253 | 32.8753
|  | 180 | 4019 | 3.2388 | 188.8188 | 453.15 | 453.061 | 458.2735 | 5.1235 | 485.5452 | 32.3952
|  | 181 | 4020 | 3.2398 | 185.6753 | 454.15 | 453.8641 | 458.8907 | 4.7407 | 486.0671 | 31.9171
|  | 182 | 4022 | 3.2408 | 182.5976 | 455.15 | 455.5112 | 460.1253 | 4.9753 | 487.1169 | 31.9669
|  | 183 | 4023 | 3.2418 | 179.5841 | 456.15 | 456.3561 | 460.7426 | 4.5926 | 487.6448 | 31.4948
|  | 184 | 4024 | 3.2427 | 176.6332 | 457.15 | 457.2157 | 461.3599 | 4.2099 | 488.1747 | 31.0247
|  | 185 | 4025 | 3.2436 | 173.7433 | 458.15 | 458.0907 | 461.9772 | 3.8272 | 488.7065 | 30.5565
|  | 186 | 4026 | 3.2445 | 170.913 | 459.15 | 458.9814 | 462.5944 | 3.4444 | 489.2404 | 30.0904
|  | 187 | 4027 | 3.2454 | 168.1408 | 460.15 | 459.8885 | 463.2117 | 3.0617 | 489.7763 | 29.6263
|  | 188 | 4028 | 3.2463 | 165.4253 | 461.15 | 460.8125 | 463.829 | 2.679 | 490.3142 | 29.1642
|  | 189 | 4029 | 3.2471 | 162.7652 | 462.15 | 461.7539 | 464.4463 | 2.2963 | 490.8542 | 28.7042
|  | 190 | 4030 | 3.248 | 160.159 | 463.15 | 462.7134 | 465.0636 | 1.9136 | 491.3962 | 28.2462
|  | 191 | 4031 | 3.2488 | 157.6055 | 464.15 | 463.6916 | 465.6809 | 1.5309 | 491.9402 | 27.7902
|  | 192 | 4032 | 3.2496 | 155.1034 | 465.15 | 464.6892 | 466.2981 | 1.1481 | 492.4863 | 27.3363
|  | 193 | 4033 | 3.2504 | 152.6516 | 466.15 | 465.707 | 466.9154 | 0.76543 | 493.0344 | 26.8844
|  | 194 | 4034 | 3.2512 | 150.2487 | 467.15 | 466.7456 | 467.5327 | 0.38272 | 493.5846 | 26.4346
|  | 195 | 4035 | 3.2519 | 147.8937 | 468.15 | 467.8058 | 468.15 | 0 | 494.1369 | 25.9869